## Sheet1
PE2 | LCD Con | 3.3 | In
PE3 | LCD Con | 3.3 | In
PE4 | LCD Con | 3.3 | In
PE5 | EXP Con | 0 | In
PE6 | EXP Con | 0 | In
VBAT |  | 3.3
PC13 | EXP Con | 0 | In
PC14 | Auto Power Signal | 0.1 | In
PC15 | Hotend Fan Enable | 0 | Out
VSS |  | 0
VDD |  | 3.3
PH0 |  | 1.7 | Crystal
PH1 |  | 1.7 | Crystal
NRST |  | 3.3
PC0 | Hotend Sensor | 3.3 | Analog
PC1 | Hotbed Extend - Sensor (last pin) | 3.3 | Analog
PC2 | EXP Con | 0 | In
PC3 | EXP Con | 0 | In
VDD |  | 3.3
VSSA |  | 0
VREF+ |  | 3.3
VDDA |  | 3.3
PA0 | Cooling Fan Enable | 0 | AF | TIM5_CH1 |  | To driver
PA1 | Hotend Heater Enable | 0 | AF | TIM5_CH2
PA2 | Hotbed Extend - SQ Pin | 0 | AF | TIM5_CH3
PA3 | E Step | 0 | Out
VSS |  | 0
VDD |  | 3.3
PA4 | E Dir | 0 | Out
PA5 | E Enable | 3.3 | Out
PA6 | Z Dir | 0 | Out
PA7 | Z Step | 0 | Out
PC4 | Z Enable | 3.3 | Out
PC5 | Y Dir | 0 | Out
PB0 | Y Step | 0 | Out
PB1 | Y Enable | 3.3 | Out
PB2 | X Dir | 0 | Out
PE7 | LCD Con | 0.1 | AF | FSMC_D4
PE8 | LCD Con | 0.1 | AF | FSMC_D5
PE9 | LCD Con | 0.1 | AF | FSMC_D6
PE10 | LCD Con | 0.1 | AF | FSMC_D7
PE11 | LCD Con | 0.1 | AF | FSMC_D8
PE12 | LCD Con | 0.2 | AF | FSMC_D9
PE13 | LCD Con | 0.1 | AF | FSMC_D10
PE14 | LCD Con | 0.1 | AF | FSMC_D11
PE15 | LCD Con | 0.1 | AF | FSMC_D12
PB10 | X Step | 0 | Out
PB11 | X Enable | 3.3 | Out
VCAP_1 |  | 1.3
VDD |  | 3.3
PB12 | X Endstop In | 0.02 | In
PB13 | Y Endstop In | 0 | In
PB14 | Z Endstop In | 0 | In
PB15 | Probe In | 0 | In
PD8 | LCD Con | 1 | AF | FSMC_D13
PD9 | LCD Con | 1 | AF | FSMC_D14
PD10 | LCD Con | 1 | AF | FSMC_D15
PD11 | LCD Con | 3.3 | AF | FSMC_A16
PD12 | LCD Con | 0 | Out
PD13 | Servo signal | 0.25 | AF | TIM4_CH2
PD14 | LCD Con | 0 | AF | FSMC_D0
PD15 | LCD Con | 0 | AF | FSMC_D1
PC6 | LED Light Enable | 1.6 | AF | TIM3_CH1
PC7 | Status LED Enable | 3.3 | AF | TIM3_CH2
PC8 | SD Card | 3.3 | In
PC9 | SD Card | 3.3 | In
PA8 | SD Card | 3.3 | Out
PA9 | JTAG Header | 3.3 | AF | USART1_TX
PA10 | JTAG Header | 3.3 | AF | USART1_RX
PA11 | USB | 0 | AF | OTG_FS_DM
PA12 | USB | 0 | AF | OTG_FS_DP
PA13 | SWDIO | 3.3 | AF | SWDIO
VCAP_2 |  | 1.27
VSS |  | 0
VDD |  | 3.3
PA14 | SWCLK | 0 | AF | SWCLK
PA15 | EXP Con | 0 | Out
PC10 | SD Card | 3.3 | In
PC11 | SD Card | 3.3 | In
PC12 | SD Card | 0 | In
PD0 | LCD Con | 0 | AF | FSMC_D2
PD1 | LCD Con | 0 | AF | FSMC_D3
PD2 | SD Card | 3.3 | In
PD3 | LCD Con | 3.3 | Out
PD4 | LCD Con | 3.3 | AF | FSMC_NOE
PD5 | LCD Con | 3.3 | AF | FSMC_NWE
PD6 | LCD Con | 3.3 | Out
PD7 | LCD Con | 3.3 | AF | FSMC_NE1
PB3 | SPI1-SCK W25Q128JV | 0 | AF | SPI1_SCK
PB4 | SPI1-MISO W25Q128JV | 3.3 | AF | SPI1_MISO
PB5 | SPI1-MOSI W25Q128JV | 3.3 | AF | SPI1_MOSI
PB6 | LCD Con | 3.3 | Out
PB7 | CS W25Q128JV | 3.3 | Out
BOOT0 |  | 0
PB8 | I2C-SCL - FM24CL64B F-RAM | 3.3 | Out
PB9 | I2C-SDA - FM24CL64B F-RAM | 3.3 | Out
PE0 | LCD Con | 3.3 | In
PE1 | Material Sensor | 0 | In
VSS |  | 0
VDD |  | 3.3
|  | GPIOA |  |  | GPIOB | GPIOC | GPIOD | GPIOE | GPIOF | GPIOG | GPIOH | GPIOI
GPIOA | MODER | 0x6AA9556A |  | 0x00 | 0x00555A95 | 0x4000A50F | 0xA9AA9A4A | 0xAAAA8000
| OTYPER | 0x00000000 |  | 0x04 | 0x00000000 | 0x00000000 | 0x00000000 | 0x00000000
| OSPEEDR | 0xCFFFFFFF |  | 0x08 | 0x00FFFFFF | 0x0000FF00 | 0XFEFFFFCF | 0xFFFFC000
| PUPDR | 0X24140000 |  | 0x0C | 0xAA000540 | 0x080000A0 | 0x00000000 | 0x00002959
| IDR | 0x00000720 |  | 0x10 | 0x00000BF2 | 0x00001F90 | 0x0000CFFF | 0x0000FF9D
| ODR | 0x00000120 |  | 0x14 | 0x00000BC2 | 0x00000090 | 0X00000048 | 0x00000001
| AFRL | 0x00000222 |  | 0x20 | 0x00555000 | 0x22000000 | 0xC0CC00CC | 0xC0000000
| AFRH | 0x000AA770 |  | 0x24 | 0x00000000 | 0x00000000 | 0xCC20CCCC | 0xCCCCCCCC
Also using DMA2
SPI1
ADC1/2/3
USART1
tim8
tim1
DAC
CAN2
CAN1 (may be default... Powered up though)
IWDG
WWDG
tim7
tim5
tim4
tim3